## VFC
Id	Designator	Package	Quantity	Designation	Supplier and ref	Price	Full price
1	C3,C5,C6,C4	C_0402_1005Metric	4	1uF			0
2	R21	R_0603_1608Metric	1	43k			0
3	R22	R_0603_1608Metric	1	1.1k			0
4	C7,C8	C_0805_2012Metric	2	10uF			0
5	R4,R1,R25,R8,R14,R13,R9,R10,R12	R_0603_1608Metric	9	1k			0
6	R5,R2	R_0603_1608Metric	2	2k			0
7	R6,R3	R_0603_1608Metric	2	30			0
8	R15,R16,R7,R11	R_0603_1608Metric	4	3k			0
9	R18,R19,R24,R23,R17,R20	R_0603_1608Metric	6	10k			0
10	L1	L_7.3x7.3_H4.5	1	22uH		0.466	0.466
11	C2,C1	C_1206_3216Metric	2	10uF			0
12	D1	D_SMA	1	40v/3A			0
13	U8,U5	TSSOP-10_3x3mm_P0.5mm	2	ADS1014IDGS		5.37	6.18
14	J6	JST_EH_B2B-EH-A_1x02_P2.50mm_Vertical	1	VC			0
15	J5	JST_EH_B4B-EH-A_1x04_P2.50mm_Vertical	1	VB2			0
16	J4	JST_EH_B4B-EH-A_1x04_P2.50mm_Vertical	1	VB1			0
17	U1,U7,U6	SOIC-8-1EP_3.9x4.9mm_P1.27mm_EP2.41x3.3mm	3	LM358S		0.87	1.143
18	U9	SOIC-8_3.9x4.9mm_P1.27mm	1	TC1044		2.33	0.915
19	U4,U3	SOT-23-6	2	MCP4725		2.4	1.864
20	J2,J3	JST_SH_SM04B-SRSS-TB_1x04-1MP_P1.00mm_Horizontal	2	QW2			0
21	J1	PinSocket_2x20_P2.54mm_Vertical	1	Raspberry_Pi_2_3			0
22	U2	SOT-23-6	1	MT3608			0
23	D2	LED_0603_1608Metric	1	PWR		0.152	0.152
24
25									PRICE	10.72
26
27
28
29
30
31
32